## List1
Návrh stavby stezky pro pěší a cyklo v úseku mezi ul. U Ládek a ul. Pokračovací. | výměra | měrná | jednotková | cena | jednotková | cena
|  | jednotka | cena bez DPH | celkem | cena vč. DPH | celkem
|  |  |  | bez DPH |  | vč. DPH
1) úsek přes ornou půdu v majetku města o délce 91 m a šířce 2 m, tj. o výměře 182 m2 :
- odstranění stávajícího povrchu z ornice o tl. 150 mm , vč. naložení, odvozu do 100 m , složení a rozprostření | 27 | m3 |  | 0 |  | 0
- urovnání a zhutnění zemní pláně pod podkladní vrstvy | 182 | m2 |  | 0 |  | 0
- zřízení vrstvy ze štěrkodrtě ŠD 0/32 o tl. 150 mm se zhutněním | 182 | m2 |  | 0 |  | 0
- zřízení krycí vrstvy z kamenného prachu 0/4 o tl.25 mm vč. zhutnění do ŠD | 182 | m2 |  | 0 |  | 0
2) úsek od orné půdy v majetku města k položeným silničním panelům ul. Pokračovací o délce 36,5 m a šířce 2 m, tj. o výměře 73 m2:
- odstranění stávajícího povrchu z ornice o tl. 150 mm , vč. naložení, odvozu do 100 m , složení a rozprostření | 11 | m3 |  | 0 |  | 0
- urovnání a zhutnění zemní pláně pod podkladní vrstvy | 73 | m2 |  | 0 |  | 0
- zřízení vrstvy ze štěrkodrtě ŠD 0/32 o tl. 150 mm se zhutněním | 73 | m2 |  | 0 |  | 0
- zřízení krycí vrstvy z kamenného prachu 0/4 o tl.25 mm vč. zhutnění do ŠD | 73 | m2 |  | 0 |  | 0
Celkový úsek stezky je součet obou úseků, tj. délka 127,5 m2. Celková výměra je 255 m2 a kubatura zemních prací 38 m3.
cena 1. úseku |  |  |  | 0 |  | 0
cena 2. úseku |  |  |  | 0 |  | 0
cena celkem |  |  |  | 0 |  | 0