## výkaz výměr
VÝKAZ VÝMĚR
Mlatový chodníček III., 5. května - Šumavská, Říčany
PŘÍPRAVNÉ PRÁCE |  |  |  | Počet MJ | MJ | Cena za MJ bez DPH | Celkem bez DPH | DPH | CELKEM S DPH
| Sejmutí ornice v tl. 15 cm |  |  | 260 | m2 | 0 | 0 | 0 | 0
Sejmutý humus bude uschován na deponii v prostoru stavby pro zpětné ohumusování.
| Přesun hmot, poplatek za skládku pro přípravné práce |  |  | 1 | kpl | 0 | 0 | 0 | 0
CHODNÍK
Konstrukce Typ A, B – mlatový chodník
| 10 mm | Pochozí vrstva | Lomový prach | 160 | m2 | 0 | 0 | 0 | 0
| 50 mm | Vrstva kameniva | Ložní vrstva, drť frakce 4/8 mm | 160 | m2 | 0 | 0 | 0 | 0
| 220 mm | Štěrkodrť | ŠDA 0/63 | 160 | m2 | 0 | 0 | 0 | 0
| Dodávka a usazení roxoru délka 700 mm |  |  | 300 | ks | 0 | 0 | 0 | 0
| Dodávka + usazení lemu chodníku z ocelové pásnice 5x100mm |  |  | 200 | bm | 0 | 0 | 0 | 0
včetně úprav, spojů, ohybu a ukotvení k roxoru 700mm
| Seříznutí ostrého rohu pásnice |  |  | 30 | ks | 0 | 0 | 0 | 0
| Přesun hmot |  |  | 1 | kpl | 0 | 0 | 0 | 0
ZEMNÍ PRÁCE
| Výkop v zemině tř.3 |  |  | 16 | m3 | 0 | 0 | 0 | 0
| Úprava pláně zhutněná Edef,2=30 Mpa |  |  | 160 | m2 | 0 | 0 | 0 | 0
| Ohumusování tl. 150 mm a zatravnění |  |  | 100 | m2 | 0 | 0 | 0 | 0
| Přesun hmot, poplatek za skládku pro zemní práce |  |  | 1 | kpl | 0 | 0 | 0 | 0
Vedlejší rozpočtové náklady
| Zařízení staveniště |  |  | 1 | kpl | 0 | 0 | 0 | 0
| Čištění komunikací a prostor dotčených výstavbou |  |  | 1 | kpl | 0 | 0 | 0 | 0
| Vytýčení stávajících podzemních sítí |  |  | 1 | kpl | 0 | 0 | 0 | 0
|  |  |  | CENA CELKEM S DPH |  |  | 0 |  | 0